## Sheet1
Diagonal members | [11 empty] | yield stress |  | 3.6 | t/cm2
number | 1 | 2 | 3 | 4 | 5 | 6 | 7 | 8 | 9 | 10 | sum
length meter | 2.8 | 3 | 3 | 3.1 | 3.2 | 3.3 | 3.4 | 3.5 | 3.6 | 3.7 |  | the calculations of angles not corrected , so the statistics of amount of steel saved is not true
K factor | 1.2 | 1.2 | 1.2 | 1.2 | 1.2 | 1.2 | 1.2 | 1.2 | 1.2 | 1.2
effective length meter | 3.36 | 3.6 | 3.6 | 3.72 | 3.84 | 3.96 | 4.08 | 4.2 | 4.32 | 4.44
compression tons | 0 | 0 | 0 | 0 | 0 | 0 | 0.5 | 0.65 | 1 | 1.3
tension tons | 16 | 13 | 11 | 9 | 7 | 5 | 4 | 2 | 0.8 | 0.8
box height mm | 60 | 60 | 60 | 60 | 60 | 60 | 60 | 70 | 70 | 70
box thickness mm | 4 | 4 | 4 | 4 | 4 | 4 | 4 | 5 | 5 | 5
box area mm2 | 896 | 896 | 896 | 896 | 896 | 896 | 896 | 1300 | 1300 | 1300
box volume mm3 | 2508800 | 2688000 | 2688000 | 2777600 | 2867200 | 2956800 | 3046400 | 4550000 | 4680000 | 4810000 | 33572800
radius of gyration i | 22.9202 | 22.9202 | 22.9202 | 22.9202 | 22.9202 | 22.9202 | 22.9202 | 26.6145 | 26.6145 | 26.6145
λ max | 146.5959 | 157.067 | 157.067 | 162.3026 | 167.5382 | 172.7737 | 178.0093 | 157.8085 | 162.3173 | 166.8262 |  | used boxes
L / d | 46.6667 | 50 | 50 | 51.6667 | 53.3333 | 55 | 56.6667 | 50 | 51.4286 | 52.8571 |  | h | t
applied compression stress | 0 | 0 | 0 | 0 | 0 | 0 | 0.055804 | 0.05 | 0.076923 | 0.1 |  | 90 | 5
allowable compression stress | 0.34899 | 0.30401 | 0.30401 | 0.28471 | 0.2672 | 0.25125 | 0.23669 | 0.30116 | 0.28466 | 0.26948 |  | 80 | 5
compression applied /allowable % | 0.00 | 0.00 | 0.00 | 0.00 | 0.00 | 0.00 | 23.58 | 16.60 | 27.02 | 37.11 |  | 70 | 5
applied tension stress | 1.7857 | 1.4509 | 1.2277 | 1.0045 | 0.78125 | 0.55804 | 0.44643 | 0.15385 | 0.061538 | 0.061538 |  | 60 | 4
Tension applied/allowable % | 49.60 | 40.30 | 34.10 | 27.90 | 21.70 | 15.50 | 12.40 | 4.27 | 1.71 | 1.71
Angles calculations
angles count | 1 | 1 | 1 | 1 | 1 | 1 | 2 | 2 | 2 | 2
angles height mm | 70 | 70 | 70 | 70 | 70 | 70 | 80 | 80 | 80 | 80
angles thinckness mm | 7 | 7 | 7 | 7 | 7 | 7 | 8 | 8 | 8 | 8
angles area mm2 | 931 | 931 | 931 | 931 | 931 | 931 | 2432 | 2432 | 2432 | 2432
angles volume mm3 | 2606800 | 2793000 | 2793000 | 2886100 | 2979200 | 3072300 | 8268800 | 8512000 | 8755200 | 8998400 | 51664800
box sections weight equals | 35.018 | % | - | - | - | - | - | - | - | - | -
Weld calculations
welding thickness mm | 4 | 4 | 4 | 4 | 4 | 4 | 4 | 5 | 5 | 5
welding length cm | 10.4 | 8.6 | 7.4 | 6.2 | 5.8 | 5.8 | 5.8 | 6.0 | 6.0 | 6.0
lower elements
number | 1 | 2 | 3 | 4 | 5 | 6 | 7 | 8 | 9 | 10 | sum
length meter | 2 | 2 | 2 | 2 | 2 | 2 | 2 | 2 | 2 | 2
K factor | 1.2 | 1.2 | 1.2 | 1.2 | 1.2 | 1.2 | 1.2 | 1.2 | 1.2 | 1.2
effective length meter | 2.4 | 2.4 | 2.4 | 2.4 | 2.4 | 2.4 | 2.4 | 2.4 | 2.4 | 2.4
compression tons | 18 | 9 | 3 | 2 | 2 | 0 | 0 | 0 | 0 | 0
tension tons | 4 | 4 | 5 | 12 | 17 | 21 | 24 | 26 | 27 | 27
box height mm | 70 | 70 | 60 | 60 | 60 | 70 | 70 | 70 | 70 | 70
box thickness mm | 5 | 5 | 4 | 4 | 4 | 5 | 5 | 5 | 5 | 5
box area mm2 | 1300 | 1300 | 896 | 896 | 896 | 1300 | 1300 | 1300 | 1300 | 1300
box volume mm3 | 2600000 | 2600000 | 1792000 | 1792000 | 1792000 | 2600000 | 2600000 | 2600000 | 2600000 | 2600000 | 23576000
radius of gyration i | 26.6145 | 26.6145 | 22.9202 | 22.9202 | 22.9202 | 26.6145 | 26.6145 | 26.6145 | 26.6145 | 26.6145
λ max | 90.1763 | 90.1763 | 104.7114 | 104.7114 | 104.7114 | 90.1763 | 90.1763 | 90.1763 | 90.1763 | 90.1763
L / d | 28.5714 | 28.5714 | 33.3333 | 33.3333 | 33.3333 | 28.5714 | 28.5714 | 28.5714 | 28.5714 | 28.5714
applied compression stress | 1.3846 | 0.69231 | 0.33482 | 0.22321 | 0.22321 | 0 | 0 | 0 | 0 | 0
allowable compression stress | 1.5594 | 1.5594 | 0.68403 | 0.68403 | 0.68403 | 1.5594 | 1.5594 | 1.5594 | 1.5594 | 1.5594
compression applied/allowable % | 88.79 | 44.39 | 48.95 | 32.63 | 32.63 | 0.00 | 0.00 | 0.00 | 0.00 | 0.00
applied tension stress | 0.30769 | 0.30769 | 0.55804 | 1.3393 | 1.8973 | 1.6154 | 1.8462 | 2 | 2.0769 | 2.0769
Tension applied/allowable % | 8.55 | 8.55 | 15.50 | 37.20 | 52.70 | 44.87 | 51.28 | 55.56 | 57.69 | 57.69
Angles calculations
angles count | 2 | 2 | 2 | 2 | 2 | 2 | 2 | 2 | 2 | 2
angles height mm | 60 | 60 | 60 | 60 | 70 | 70 | 70 | 70 | 70 | 70
angles thinckness mm | 6 | 6 | 6 | 6 | 7 | 7 | 7 | 7 | 7 | 7
angles area mm2 | 1368 | 1368 | 1368 | 1368 | 1862 | 1862 | 1862 | 1862 | 1862 | 1862
angles volume mm3 | 2736000 | 2736000 | 2736000 | 2736000 | 3724000 | 3724000 | 3724000 | 3724000 | 3724000 | 3724000 | 33288000
box sections weight equals | 29.1757 | %
Weld calculations
welding thickness mm | 5 | 5 | 4 | 4 | 4 | 5 | 5 | 5 | 5 | 5
welding length cm | 9.7 | 6.0 | 5.8 | 8.0 | 11.0 | 11.1 | 12.5 | 13.5 | 14.0 | 14.0
upper elements
number | 1 | 2 | 3 | 4 | 5 | 6 | 7 | 8 | 9 | 10 | sum
length meter | 2 | 2 | 2 | 2 | 2 | 2 | 2 | 2 | 2 | 2
K factor | 1.2 | 1.2 | 1.2 | 1.2 | 1.2 | 1.2 | 1.2 | 1.2 | 1.2 | 1.2
effective length meter | 2.4 | 2.4 | 2.4 | 2.4 | 2.4 | 2.4 | 2.4 | 2.4 | 2.4 | 2.4
compression tons | 2 | 7 | 13 | 18 | 22 | 24 | 26 | 27 | 27 | 27
tension tons | 6 | 0.5 | 1 | 1.2 | 1.4 | 1.4 | 1.4 | 1.2 | 1 | 1.2
box height mm | 60 | 70 | 70 | 70 | 80 | 80 | 90 | 90 | 90 | 90
box thickness mm | 4 | 5 | 5 | 5 | 5 | 5 | 5 | 5 | 5 | 5
box area mm2 | 896 | 1300 | 1300 | 1300 | 1500 | 1500 | 1700 | 1700 | 1700 | 1700
box volume mm3 | 1792000 | 2600000 | 2600000 | 2600000 | 3000000 | 3000000 | 3400000 | 3400000 | 3400000 | 3400000 | 29192000
radius of gyration i | 22.9202 | 26.6145 | 26.6145 | 26.6145 | 30.6866 | 30.6866 | 34.7611 | 34.7611 | 34.7611 | 34.7611
λ max | 104.7114 | 90.1763 | 90.1763 | 90.1763 | 78.2101 | 78.2101 | 69.0427 | 69.0427 | 69.0427 | 69.0427
L / d | 33.3333 | 28.5714 | 28.5714 | 28.5714 | 25 | 25 | 22.2222 | 22.2222 | 22.2222 | 22.2222
applied compression stress | 0.22321 | 0.53846 | 1 | 1.3846 | 1.4667 | 1.6 | 1.5294 | 1.5882 | 1.5882 | 1.5882
allowable compression stress | 0.68403 | 1.5594 | 1.5594 | 1.5594 | 1.6904 | 1.6904 | 1.7782 | 1.7782 | 1.7782 | 1.7782
compression applied/allowable% | 32.63 | 34.53 | 64.13 | 88.79 | 86.76 | 94.65 | 86.01 | 89.32 | 89.32 | 89.32
applied tension stress | 0.66964 | 0.038462 | 0.076923 | 0.092308 | 0.093333 | 0.093333 | 0.082353 | 0.070588 | 0.058824 | 0.070588
Tension applied/allowable% | 18.60 | 1.07 | 2.14 | 2.56 | 2.59 | 2.59 | 2.29 | 1.96 | 1.63 | 1.96
Angles calculations
angles count | 2 | 2 | 2 | 2 | 2 | 2 | 2 | 2 | 2 | 2
angles height mm | 90 | 90 | 90 | 100 | 100 | 100 | 100 | 100 | 100 | 100
angles thinckness mm | 9 | 9 | 9 | 10 | 10 | 10 | 10 | 10 | 10 | 10
angles area mm2 | 3078 | 3078 | 3078 | 3800 | 3800 | 3800 | 3800 | 3800 | 3800 | 3800
angles volume mm3 | 6156000 | 6156000 | 6156000 | 7600000 | 7600000 | 7600000 | 7600000 | 7600000 | 7600000 | 7600000 | 71668000
box sections weight equals | 59.2677 | %
Weld calculations
welding thickness mm | 4 | 5 | 5 | 5 | 5 | 5 | 5 | 5 | 5 | 5
welding length cm | 5.8 | 6.0 | 7.3 | 9.7 | 11.6 | 12.5 | 13.5 | 14.0 | 14.0 | 14.0
vertical elements
number | 1 | 2 | 3 | 4 | 5 | 6 | 7 | 8 | 9 | 10 | sum
length meter | 2.12 | 2.24 | 2.4 | 2.5 | 2.6 | 2.7 | 2.9 | 3 | 3.1 | 3.2
K factor | 1 | 1.5 | 1 | 1.5 | 1 | 1.5 | 1 | 1.5 | 1 | 1.5
effective length meter | 2.12 | 3.36 | 2.4 | 3.75 | 2.6 | 4.05 | 2.9 | 4.5 | 3.1 | 4.8
compression tons | 11 | 9.2 | 9 | 7 | 5 | 3.7 | 2.5 | 1.3 | 0.5 | 0
tension tons | 1.2 | 1 | 0.8 | 0.7 | 0.5 | 0.5 | 0.5 | 0.7 | 1 | 2.2
box height mm | 60 | 80 | 80 | 80 | 70 | 70 | 70 | 70 | 70 | 70
box thickness mm | 4 | 5 | 5 | 5 | 5 | 5 | 5 | 5 | 5 | 5
box area mm2 | 896 | 1500 | 1500 | 1500 | 1300 | 1300 | 1300 | 1300 | 1300 | 1300
box volume mm3 | 1899520 | 3360000 | 3600000 | 3750000 | 3380000 | 3510000 | 3770000 | 3900000 | 4030000 | 4160000 | 35359520
radius of gyration i | 22.9202 | 30.6866 | 30.6866 | 30.6866 | 26.6145 | 26.6145 | 26.6145 | 26.6145 | 26.6145 | 26.6145
λ max | 92.495 | 109.4941 | 78.2101 | 122.2032 | 97.691 | 152.1725 | 108.963 | 169.0806 | 116.4777 | 180.3526
L / d | 35.3333 | 28 | 30 | 31.25 | 37.1429 | 38.5714 | 41.4286 | 42.8571 | 44.2857 | 45.7143
applied compression stress | 1.2277 | 0.61333 | 0.6 | 0.46667 | 0.38462 | 0.28462 | 0.19231 | 0.1 | 0.038462 | 0
allowable compression stress | 1.5319 | 0.62558 | 1.6904 | 0.50222 | 1.4677 | 0.32388 | 0.63169 | 0.26235 | 0.55281 | 0.23058
compression applied/allowable% | 80.14 | 98.04 | 35.49 | 92.92 | 26.21 | 87.88 | 30.44 | 38.12 | 6.96 | 0.00
applied tension stress | 0.13393 | 0.066667 | 0.053333 | 0.046667 | 0.038462 | 0.038462 | 0.038462 | 0.053846 | 0.076923 | 0.16923
Tension applied/allowable% | 3.72 | 1.85 | 1.48 | 1.30 | 1.07 | 1.07 | 1.07 | 1.50 | 2.14 | 4.70
Angles calculations
angles count | 2 | 2 | 2 | 2 | 2 | 1 | 1 | 1 | 1 | 1
angles height mm | 70 | 70 | 70 | 70 | 70 | 100 | 100 | 100 | 100 | 100
angles thinckness mm | 7 | 7 | 7 | 7 | 7 | 10 | 10 | 10 | 10 | 10
angles area mm2 | 1862 | 1862 | 1862 | 1862 | 1862 | 1900 | 1900 | 1900 | 1900 | 1900
angles volume mm3 | 3947440 | 4170880 | 4468800 | 4655000 | 4841200 | 5130000 | 5510000 | 5700000 | 5890000 | 6080000 | 50393320
box sections weight equals | 29.8329 | %
Weld calculations
welding thickness mm | 4 | 5 | 5 | 5 | 5 | 5 | 5 | 5 | 5 | 5
welding length cm | 7.4 | 6.0 | 6.0 | 6.0 | 6.0 | 6.0 | 6.0 | 6.0 | 6.0 | 6.0
total data
total angles volume | 207014120 | mm3
total box volumes | 121700320 | mm3
save percentage | 41.2116 | %